## p11.1
Compound | Tb, C | vap H(enthalpy)
benzene | 80.1 | 30.8
carbon disulfide | 46.25 | 26.74
carbon tetrachloride | 76.7 | 30
chclohexane | 80.7 | 30.1
decane | 174 | 38.75
dimetyl ether | -23 | 21.51
ethanol | 78.3 | 38.6
hydrogen sulfide | -60.4 | 18.7
mercury | 356.6 | 59.3
methane | -161.5 | 8.18
methanol | 65 | 35.21
water | 100 | 40.7

## p11.2
식
| kr = A*e^(-Ea/RT) |  |  |  |  | 선형식 맞춤
i | T | kr | 1/T | 1/T^2 |  | ln(kr) | ln(kr)/Ti |  | Matrix |  |  | b |  | ln(kr(T))
1 | 700 | 0.011 | 0.0014286 | 2.0408e-06 |  | -4.5099 | -0.0064427 |  | 8 | -0.009904 |  | -2.6759 |  | -4.6511
2 | 730 | 0.035 | 0.0013699 | 1.8765e-06 |  | -3.3524 | -0.0045923 |  | -0.009904 | 1.24e-05 |  | 0.0064565 |  | -3.3213
3 | 760 | 0.105 | 0.0013158 | 1.7313e-06 |  | -2.2538 | -0.0029655 | [6 empty] | -2.0965
4 | 790 | 0.343 | 0.0012658 | 1.6023e-06 |  | -1.07 | -0.0013545 |  | inverse matrix |  |  | a |  | -0.96472
5 | 810 | 0.789 | 0.0012346 | 1.5242e-06 |  | -0.23699 | -0.00029258 |  | 11.1676 | 8919.7233 |  | 27.7071 | ln(A) | -0.25677
6 | 840 | 2.17 | 0.0011905 | 1.4172e-06 |  | 0.77473 | 0.00092229 |  | 8919.7233 | 7204952.0239 |  | 22650.7452 | Ea/R | 0.74194
7 | 910 | 20 | 0.0010989 | 1.2076e-06 |  | 2.9957 | 0.003292 |  |  |  |  | A | 1.0791e+12 | 2.8162
8 | 1000 | 145 | 0.001 | 1e-06 |  | 4.9767 | 0.0049767 |  |  |  |  | Ea/R | 188318.2954 | 5.0564
[6 empty] | 비선형 맞춤 |  | 파이썬 11.2.py 푼것과 동일
[6 empty] | A | 80593792709.235 |  |  |  | 두 값의 차이가 있으나 선형식 맞춤에서 그래프를 그려보니 곡선맞춤을 잘 한것으로 보임
[6 empty] | Ea | 167410.3964
[5 empty] | T | kr(Ea,A) | kr | Ei
[5 empty] | 700 | 0.025914 | 0.011 | 0.014914
[5 empty] | 730 | 0.084515 | 0.035 | 0.049515
[5 empty] | 760 | 0.25108 | 0.105 | 0.14608
[5 empty] | 790 | 0.68669 | 0.343 | 0.34369
[5 empty] | 810 | 1.2885 | 0.789 | 0.49949
[5 empty] | 840 | 3.1308 | 2.17 | 0.96085
[5 empty] | 910 | 19.7916 | 20 | -0.20844
[5 empty] | 1000 | 144.9987 | 145 | -0.0013444
[7 empty] | 최소값 | 1.3583

## p11.3
S | v | 1/S | 1/v
0.334 | 0.152 | 2.994 | 6.5789
0.45 | 0.201 | 2.2222 | 4.9751
0.667 | 0.269 | 1.4993 | 3.7175
1 | 0.417 | 1 | 2.3981
1.33 | 0.505 | 0.75188 | 1.9802
1.67 | 0.667 | 0.5988 | 1.4993
해찾기 추가기능을 통해서 해를 찾겠다
|  | a | 0.36291
|  | b | 2.0926 | vmax | 2.7555
1/S | 1/v | 1/v(1/S) | Ei | KM | 5.7661
2.994 | 6.5789 | 6.6281 | 0.049152
2.2222 | 4.9751 | 5.0131 | 0.037948
1.4993 | 3.7175 | 3.5002 | -0.21727
1 | 2.3981 | 2.4555 | 0.0574
0.75188 | 1.9802 | 1.9363 | -0.043926
0.5988 | 1.4993 | 1.6159 | 0.1167
0.069905
V

## p11.4
p = exp^(A-B/(T-C)) |  | 화공전산 교과서에서는 이런 식이였는데, wiki에서는 다름, 화공전산교과서는 화공양론책에서 나오는 Antoine식을 기반하고 있다.
3~80도사이에서 |  | mmHg | K 기준
A | 4.0668 |  | A | B | C |  | mmHg_to_bar
B | 1168.62 |  | 14.6133 | 2021.3769 | -66.4313 |  | 0.0013332
C | -31.616 |  | 비선형식 맞춤
T, C | K | p, mmHg | p, bar |  | p(T) | Ei
-73.8 | 199.35 | 1 | 0.0013332 |  | 0.55197 | -0.44803
-54.3 | 218.85 | 5 | 0.0066661 |  | 3.8626 | -1.1374
-44.7 | 228.45 | 10 | 0.013332 |  | 8.4753 | -1.5247
-34.3 | 238.85 | 20 | 0.026664 |  | 17.9879 | -2.0121
-22.5 | 250.65 | 40 | 0.053329 |  | 38.1165 | -1.8835
-15.3 | 257.85 | 60 | 0.079993 |  | 57.5914 | -2.4086
-5.1 | 268.05 | 100 | 0.13332 |  | 98.2591 | -1.7409
10.4 | 283.55 | 200 | 0.26664 |  | 201.0072 | 1.0072
28 | 301.15 | 400 | 0.53329 |  | 404.0088 | 4.0088
46.5 | 319.65 | 760 | 1.0132 |  | 757.9499 | -2.0501
[5 empty] | 최소값 | 41.5345 | 단위가 커서 그런지, 최적화가 잘안됨.
A | B | C
9.6865 | 2852.1132 | -24.5622 | 선형식 맞춤
log(p), mmHg | log(p), bar |  | log(p(T)) | Ei
0 | -6.6202 |  | -6.6311 | -0.010926
1.6094 | -5.0107 |  | -4.9933 | 0.017375
2.3026 | -4.3176 |  | -4.3021 | 0.015423
2.9957 | -3.6244 |  | -3.6232 | 0.0011848
3.6889 | -2.9313 |  | -2.9286 | 0.0027004
4.0943 | -2.5258 |  | -2.5392 | -0.013424
4.6052 | -2.015 |  | -2.0271 | -0.012099
5.2983 | -1.3218 |  | -1.326 | -0.0042077
5.9915 | -0.62869 |  | -0.62529 | 0.0034014
6.6333 | 0.01316 |  | 0.021186 | 0.0080261
|  |  | 최소값 | 0.0010881