## ex12.2,3
g | 9.8 | m/s^2 | Re | 50 |  | reverse
Dp | 0.3 | mm | CD | 1.57
rho_p | 1600 | kg/m^3 | ut | 1.7563 |  | Re | 50
mu | 0.0173 | cP |  |  |  | ut | 2.2282
rho | 1.294 | kg/m^3 | Re | 39.4122 |  | Cd | 0.97548
|  |  | CD | 1.91
|  |  | ut | 1.5924 |  | Re | 127
[6 empty] | ut | 5.6595
|  |  | Re | 35.7325 |  | Cd | 0.1512
|  |  | CD | 1.86
|  |  | ut | 1.6136 |  | Re | 400000
발산과 동시에 유체역학에서 의미 없는 Re
|  |  | Re | 36.2096
|  |  | CD | 1.89
|  |  | ut | 1.6008
변화가 미미하기 때문에 해이다.
|  |  | Re | 35.9211
CD
ut

## ex12.4
k | xk | xk-1 | k | xk | xk-1
1 | 2.2255 | 2.8 | 1 | 3.0296 | 2.8
2 | 1.253 | 2.2255 | 2 | 3.1084 | 3.0296
3 | 0.47379 | 1.253 | 3 | 3.1341 | 3.1084
4 | 0.21736 | 0.47379 | 4 | 3.1423 | 3.1341
5 | 0.16819 | 0.21736 | 5 | 3.145 | 3.1423
6 | 0.16012 | 0.16819 | 6 | 3.1458 | 3.145
7 | 0.15884 | 0.16012 | 7 | 3.1461 | 3.1458
8 | 0.15863 | 0.15884 | 8 | 3.1462 | 3.1461

## ex12.5
(a) |  |  | (b)
k | xk | xk-1 | k | xk | xk-1 | k | xk | xk-1
1 | 0.0082297 | -2.8 | 1 | 2.4596 | 2.9 | 1 | 3.6693 | 3.3
2 | 0.13645 | 0.0082297 | 2 | 1.5834 | 2.4596 | 2 | 5.3084 | 3.6693
3 | 0.15512 | 0.13645 | 3 | 0.65931 | 1.5834 | 3 | 27.3422 | 5.3084
4 | 0.15804 | 0.15512 | 4 | 0.26167 | 0.65931 | 4 | 101390335053.8157 | 27.3422
5 | 0.15851 | 0.15804 | 5 | 0.17581 | 0.26167 | 5 | #NUM! | 101390335053.8157
6 | 0.15858 | 0.15851 | 6 | 0.16135 | 0.17581 | 6 | #NUM! | #NUM!
7 | 0.15859 | 0.15858 | 7 | 0.15903 | 0.16135 | 7 | #NUM! | #NUM!
8 | 0.15859 | 0.15859 | 8 | 0.15866 | 0.15903 | 8 | #NUM! | #NUM!
|  | 수렴 | 9 | 0.15861 | 0.15866 |  |  | 발산
|  |  | 10 | 0.1586 | 0.15861
수렴

## ex12.6
(b) | 0.4 |  | (c) | 0.6
k | xk | xk-1 | k | xk | xk-1
1 | 1.784 | 0.2 | 1 | 2.576 | 0.2
2 | 2.1109 | 1.784 | 2 | 0.99453 | 2.576
3 | 1.9285 | 2.1109 | 3 | 2.8011 | 0.99453
4 | 2.0408 | 1.9285 | 4 | 0.49346 | 2.8011
5 | 1.9748 | 2.0408 | 5 | 2.7474 | 0.49346
6 | 2.0149 | 1.9748 | 6 | 0.61857 | 2.7474
7 | 1.991 | 2.0149 | 7 | 2.789 | 0.61857
8 | 2.0054 | 1.991 | 8 | 0.5219 | 2.789
9 | 1.9968 | 2.0054 | 9 | 2.7585 | 0.5219
10 | 2.0019 | 1.9968 | 10 | 0.59297 | 2.7585
|  | 수렴 |  |  | 발산

## ex12.12
| 1 | 2 | 3 | 4 | 5
A | 100 | 100 | 30 | 0.3 | 0
B | 0 | 5.2407 | 104.8139 | 99.5732 | 5.2407
Total | 100 | 0 | 0 | 0 | 47.4882
Tear |  | 해찾기 2(a)==2(b)
| 1 | 2(a) | 2(b) | 3 | 4 | 5
A | 100 | 142.2475 | 142.2475 | 42.6743 | 0.42674 | 42.2475
B | 0 | 5.2407 | 5.2407 | 104.814 | 99.5733 | 5.2407
Total | 100 | 147.4882 | 147.4882 | 147.4882 | 100 | 47.4882