## SteamNIST
https://www.nist.gov/sites/default/files/documents/srd/NISTIR5078-Tab3.pdf
p | 1 | bar |  |  | (a) |  | (b) | (b)
T, C | v, L/kg | rho, kg/m3 | h, kJ/kg | s, kJ/kg-K | T(k-1/2) | a(열팽창계수)(중앙차분근사) | 정압비열(중앙차분근사) | dH
100 | 1695.9 | 0.58967 | 2675.8 | 7.361
105 | 1720.4 | 0.58127 | 2686.1 | 7.3885 | 102.5 | 0.0028686 | 2.06 | 10.3
110 | 1744.7 | 0.57315 | 2696.3 | 7.4155 | 107.5 | 0.0028052 | 2.04 | 10.2
115 | 1769 | 0.56529 | 2706.5 | 7.4418 | 112.5 | 0.0027664 | 2.04 | 10.2
120 | 1793.2 | 0.55767 | 2716.6 | 7.4678 | 117.5 | 0.0027175 | 2.02 | 10.1
125 | 1817.2 | 0.55028 | 2726.7 | 7.4932 | 122.5 | 0.002659 | 2.02 | 10.1
130 | 1841.2 | 0.54311 | 2736.7 | 7.5183 | 127.5 | 0.0026241 | 2 | 10
135 | 1865.2 | 0.53614 | 2746.7 | 7.5429 | 132.5 | 0.0025902 | 2 | 10
140 | 1889.1 | 0.52936 | 2756.7 | 7.5672 | 137.5 | 0.0025464 | 2 | 10
145 | 1912.9 | 0.52277 | 2766.7 | 7.5911 | 142.5 | 0.002504 | 2 | 10
150 | 1936.7 | 0.51636 | 2776.6 | 7.6148 | 147.5 | 0.002473 | 1.98 | 9.9
155 | 1960.4 | 0.51011 | 2786.5 | 7.638 | 152.5 | 0.0024326 | 1.98 | 9.9
160 | 1984.1 | 0.50402 | 2796.4 | 7.661 | 157.5 | 0.0024034 | 1.98 | 9.9
165 | 2007.7 | 0.49808 | 2806.3 | 7.6838 | 162.5 | 0.0023649 | 1.98 | 9.9
170 | 2031.3 | 0.49229 | 2816.2 | 7.7062 | 167.5 | 0.0023372 | 1.98 | 9.9
175 | 2054.9 | 0.48664 | 2826.1 | 7.7284 | 172.5 | 0.0023102 | 1.98 | 9.9
180 | 2078.5 | 0.48113 | 2836 | 7.7503 | 177.5 | 0.0022839 | 1.98 | 9.9
185 | 2102 | 0.47574 | 2845.8 | 7.7719 | 182.5 | 0.0022486 | 1.96 | 9.8
190 | 2125.5 | 0.47048 | 2855.7 | 7.7934 | 187.5 | 0.0022236 | 1.98 | 9.9
195 | 2149 | 0.46534 | 2865.6 | 7.8146 | 192.5 | 0.0021991 | 1.98 | 9.9
200 | 2172.4 | 0.46031 | 2875.5 | 7.8356 | 197.5 | 0.002166 | 1.98 | 9.9
210 | 2219.3 | 0.45059 | 2895.2 | 7.8769 | 205 | 0.0021359 | 1.97 | 19.7
220 | 2266.1 | 0.44129 | 2915 | 7.9174 | 215 | 0.0020868 | 1.98 | 19.8
230 | 2312.8 | 0.43237 | 2934.8 | 7.9572 | 225 | 0.0020399 | 1.98 | 19.8
240 | 2359.5 | 0.42382 | 2954.6 | 7.9962 | 235 | 0.0019991 | 1.98 | 19.8
250 | 2406.2 | 0.4156 | 2974.5 | 8.0346 | 245 | 0.0019599 | 1.99 | 19.9
260 | 2452.8 | 0.4077 | 2994.4 | 8.0723 | 255 | 0.0019181 | 1.99 | 19.9
270 | 2499.3 | 0.40011 | 3014.4 | 8.1094 | 265 | 0.001878 | 2 | 20
280 | 2545.9 | 0.3928 | 3034.4 | 8.1459 | 275 | 0.0018474 | 2 | 20
290 | 2592.4 | 0.38575 | 3054.4 | 8.1818 | 285 | 0.00181 | 2 | 20
300 | 2638.8 | 0.37895 | 3074.5 | 8.2172 | 295 | 0.001774 | 2.01 | 20.1
310 | 2685.3 | 0.3724 | 3094.7 | 8.252 | 305 | 0.0017468 | 2.02 | 20.2
320 | 2731.7 | 0.36607 | 3114.9 | 8.2864 | 315 | 0.0017132 | 2.02 | 20.2
330 | 2778.2 | 0.35995 | 3135.1 | 8.3202 | 325 | 0.0016879 | 2.02 | 20.2
340 | 2824.6 | 0.35404 | 3155.5 | 8.3536 | 335 | 0.0016564 | 2.04 | 20.4
350 | 2871 | 0.34832 | 3175.8 | 8.3866 | 345 | 0.0016294 | 2.03 | 20.3
360 | 2917.3 | 0.34278 | 3196.3 | 8.4191 | 355 | 0.0015998 | 2.05 | 20.5
370 | 2963.7 | 0.33742 | 3216.7 | 8.4512 | 365 | 0.001578 | 2.04 | 20.4
380 | 3010 | 0.33222 | 3237.3 | 8.4829 | 375 | 0.0015502 | 2.06 | 20.6
390 | 3056.4 | 0.32719 | 3257.9 | 8.5142 | 385 | 0.0015298 | 2.06 | 20.6
400 | 3102.7 | 0.3223 | 3278.6 | 8.5452 | 395 | 0.0015035 | 2.07 | 20.7
410 | 3149 | 0.31756 | 3299.3 | 8.5757 | 405 | 0.0014812 | 2.07 | 20.7
420 | 3195.3 | 0.31296 | 3320.1 | 8.6059 | 415 | 0.0014596 | 2.08 | 20.8
430 | 3241.6 | 0.30849 | 3340.9 | 8.6358 | 425 | 0.0014386 | 2.08 | 20.8
440 | 3287.9 | 0.30414 | 3361.9 | 8.6653 | 435 | 0.0014182 | 2.1 | 21
450 | 3334.2 | 0.29992 | 3382.8 | 8.6946 | 445 | 0.0013984 | 2.09 | 20.9
460 | 3380.5 | 0.29582 | 3403.9 | 8.7235 | 455 | 0.0013791 | 2.11 | 21.1
470 | 3426.7 | 0.29182 | 3425 | 8.7521 | 465 | 0.0013574 | 2.11 | 21.1
480 | 3473 | 0.28793 | 3446.2 | 8.7804 | 475 | 0.0013421 | 2.12 | 21.2
490 | 3519.3 | 0.28415 | 3467.4 | 8.8084 | 485 | 0.0013243 | 2.12 | 21.2
500 | 3565.5 | 0.28046 | 3488.7 | 8.8361 | 495 | 0.0013042 | 2.13 | 21.3
520 | 3658 | 0.27337 | 3531.6 | 8.8908 | 510 | 0.0012806 | 2.145 | 42.9
540 | 3750.5 | 0.26663 | 3574.7 | 8.9445 | 530 | 0.0012486 | 2.155 | 43.1
560 | 3843 | 0.26021 | 3618 | 8.9972 | 550 | 0.0012182 | 2.165 | 43.3
580 | 3935.4 | 0.2541 | 3661.7 | 9.0489 | 570 | 0.001188 | 2.185 | 43.7
600 | 4027.9 | 0.24827 | 3705.6 | 9.0998 | 590 | 0.0011616 | 2.195 | 43.9
620 | 4120.3 | 0.2427 | 3749.8 | 9.1499 | 610 | 0.001134 | 2.21 | 44.2
640 | 4212.7 | 0.23738 | 3794.3 | 9.1991 | 630 | 0.0011089 | 2.225 | 44.5
660 | 4305.2 | 0.23228 | 3839 | 9.2476 | 650 | 0.001086 | 2.235 | 44.7
680 | 4397.6 | 0.2274 | 3884 | 9.2954 | 670 | 0.0010618 | 2.25 | 45
700 | 4490 | 0.22272 | 3929.4 | 9.3424 | 690 | 0.0010397 | 2.27 | 45.4
720 | 4582.4 | 0.21823 | 3975 | 9.3888 | 710 | 0.0010185 | 2.28 | 45.6
740 | 4674.7 | 0.21392 | 4020.9 | 9.4345 | 730 | 0.00099711 | 2.295 | 45.9
760 | 4767.1 | 0.20977 | 4067 | 9.4797 | 750 | 0.00097866 | 2.305 | 46.1
780 | 4859.5 | 0.20578 | 4113.5 | 9.5242 | 770 | 0.00095987 | 2.325 | 46.5
800 | 4951.9 | 0.20194 | 4160.2 | 9.5681 | 790 | 0.00094179 | 2.335 | 46.7
820 | 5044.3 | 0.19825 | 4207.2 | 9.6115 | 810 | 0.00092438 | 2.35 | 47
840 | 5136.6 | 0.19468 | 4254.5 | 9.6544 | 830 | 0.00090662 | 2.365 | 47.3
860 | 5229 | 0.19124 | 4302.1 | 9.6968 | 850 | 0.00089143 | 2.38 | 47.6
880 | 5321.3 | 0.18792 | 4349.9 | 9.7386 | 870 | 0.00087488 | 2.39 | 47.8
900 | 5413.7 | 0.18472 | 4398 | 9.78 | 890 | 0.00086076 | 2.405 | 48.1
920 | 5506.1 | 0.18162 | 4446.4 | 9.8209 | 910 | 0.00084619 | 2.42 | 48.4
940 | 5598.4 | 0.17862 | 4495 | 9.8613 | 930 | 0.00083121 | 2.43 | 48.6
960 | 5690.8 | 0.17572 | 4543.9 | 9.9013 | 950 | 0.0008185 | 2.445 | 48.9
980 | 5783.1 | 0.17292 | 4593.1 | 9.9408 | 970 | 0.00080445 | 2.46 | 49.2
1000 | 5875.4 | 0.1702 | 4642.6 | 9.98 | 990 | 0.00079171 | 2.475 | 49.5
1100 | 6337.1 | 0.1578 | 4893.5 | 10.17 | 1050 | 0.00075647 | 2.509 | 250.9
1200 | 6798.8 | 0.14708 | 5150.6 | 10.35 | 1150 | 0.00070325 | 2.571 | 257.1
1300 | 7260.4 | 0.13773 | 5413.2 | 10.523 | 1250 | 0.00065689 | 2.626 | 262.6
1400 | 7722 | 0.1295 | 5681.2 | 10.688 | 1350 | 0.00061638 | 2.68 | 268
1500 | 8183.6 | 0.1222 | 5953.9 | 10.846 | 1450 | 0.00058059 | 2.727 | 272.7
1600 | 8645.2 | 0.11567 | 6231 | 10.998 | 1550 | 0.00054872 | 2.771 | 277.1
1800 | 9568.4 | 0.10451 | 6797.2 | 11.285 | 1700 | 0.00050731 | 2.831 | 566.2
2000 | 10491 | 0.095316 | 7377 | 11.552 | 1900 | 0.00046026 | 2.899 | 579.8